## Averaged
Label | SiO2 | TiO2 | Al2O3 | Cr2O3 | FeO | MnO | MgO | CaO | Na2O | K2O | Si | Fe | Ti | Cr | P | S | Temp_C
A | 51.11 | 2.59 | 24.37 | 0.12 | 0.18 | b.d.l. | 16.86 | 4.75 |  |  | 11.7107 | 85.205 | 0.1334 | 2.85 | 0.16056 | b.d.l. | 1340
B | 63.71 | 0.24 | 17.11 | 0.06 | 0.19 | 0.12 | 12.64 | 5.92 |  |  | 12.4616 | 85.1081 | 0.17168 | 2.0813 | 0.17512 | b.d.l. | 1290
C | 54.99 | 0.2 | 22.5 | 0.04 | 0.19 | b.d.l. | 12.36 | 9.74 |  |  | 9.1201 | 88.5637 | 0.12053 | 1.8862 | 0.34502 | b.d.l. | 1245
D | 61.28 | 1.68 | 16.94 | 0.47 | 2.57 | 0.82 | 7.87 | 8.38 |  |  | 9.8385 | 86.4981 | 0.24007 | 3.0858 | 0.40339 | b.d.l. | 1200
N | 58.57 | 1.49 | 19.37 | 0.6 | 1.81 | 0.31 | 10.06 | 7.57 | 0.16 | 0.02 | 5.8559 | 92.5638 | 0.071723 | 1.0998 | 0.46003 | b.d.l. | 1245
O | 62.19 | 1.32 | 18.12 | 0.54 | 0.95 | 0.55 | 8.12 | 7.35 | 0.66 | 0.13 | 5.4792 | 93.6096 | 0.081075 | 0.4941 | 0.27078 | b.d.l. | 1200

## All
Label | Which metal? Si-poor/Si-rich | Si | Fe | Ti | Cr | P | S | Total WT% | SiO2 | TiO2 | Al2O3 | Cr2O3 | FeO | MnO | MgO | CaO | Na2O | K2O | Temp_C
Sample A (1) | Si-rich | 11.9348 | 84.6339 | <0.05 | 3.2513 | 0.19008 | <0.03 | 99.96 | 51.11 | 2.59 | 24.37 | 0.12 | 0.18 | b.d.l. | 16.86 | 4.75 |  |  | 1340
Sample A (2) | Si-rich | 11.8556 | 84.5947 | 0.069798 | 3.3104 | 0.16951 | <0.03 | 100.29 | 51.11 | 2.59 | 24.37 | 0.12 | 0.18 | b.d.l. | 16.86 | 4.75 |  |  | 1340
Sample A (3) | Si-rich | 11.8962 | 84.6061 | <0.05 | 3.4075 | 0.10022 | <0.03 | 99.78 | 51.11 | 2.59 | 24.37 | 0.12 | 0.18 | b.d.l. | 16.86 | 4.75 |  |  | 1340
Sample A (4) | Si-rich | 14.1009 | 81.7143 | 0.090973 | 3.7299 | 0.36389 | <0.03 | 98.93 | 51.11 | 2.59 | 24.37 | 0.12 | 0.18 | b.d.l. | 16.86 | 4.75 |  |  | 1340
Sample A (5) | Si-rich | 12.6549 | 85.2393 | 0.14106 | 1.9647 | <0.05 | <0.03 | 99.25 | 51.11 | 2.59 | 24.37 | 0.12 | 0.18 | b.d.l. | 16.86 | 4.75 |  |  | 1340
Sample A (6) | Si-rich | 12.7763 | 85.0742 | 0.14129 | 2.0083 | <0.05 | <0.03 | 99.09 | 51.11 | 2.59 | 24.37 | 0.12 | 0.18 | b.d.l. | 16.86 | 4.75 |  |  | 1340
Sample A (7) | Si-rich | 13.1427 | 84.3018 | 0.13183 | 2.3324 | 0.081128 | <0.03 | 98.61 | 51.11 | 2.59 | 24.37 | 0.12 | 0.18 | b.d.l. | 16.86 | 4.75 |  |  | 1340
Sample A (8) | Si-rich | 12.5818 | 84.7487 | 0.1511 | 2.4579 | 0.060441 | <0.03 | 99.27 | 51.11 | 2.59 | 24.37 | 0.12 | 0.18 | b.d.l. | 16.86 | 4.75 |  |  | 1340
Sample A (9) | Si-poor | 9.0946 | 89.4572 | 0.12153 | 1.1849 | 0.15191 | <0.03 | 98.74 | 51.11 | 2.59 | 24.37 | 0.12 | 0.18 | b.d.l. | 16.86 | 4.75 |  |  | 1340
Sample A (10) | Si-poor | 7.0697 | 87.6804 | 0.21962 | 4.8525 | 0.16733 | <0.03 | 95.62 | 51.11 | 2.59 | 24.37 | 0.12 | 0.18 | b.d.l. | 16.86 | 4.75 |  |  | 1340
Sample B (1) | Si-rich | 12.9733 | 84.7528 | 0.091361 | 2.081 | 0.10151 | <0.03 | 98.51 | 63.71 | 0.24 | 17.11 | 0.06 | 0.19 | 0.12 | 12.64 | 5.92 |  |  | 1290
Sample B (2) | Si-rich | 12.9124 | 84.7149 | 0.17312 | 2.0876 | 0.1222 | <0.03 | 98.2 | 63.71 | 0.24 | 17.11 | 0.06 | 0.19 | 0.12 | 12.64 | 5.92 |  |  | 1290
Sample B (3) | Si-rich | 12.9618 | 84.7544 | 0.1015 | 2.0605 | 0.1218 | <0.03 | 98.52 | 63.71 | 0.24 | 17.11 | 0.06 | 0.19 | 0.12 | 12.64 | 5.92 |  |  | 1290
Sample B (4) | Si-rich | 11.3815 | 85.733 | 0.21114 | 2.4734 | 0.16087 | 0.030163 | 99.46 | 63.71 | 0.24 | 17.11 | 0.06 | 0.19 | 0.12 | 12.64 | 5.92 |  |  | 1290
Sample B (5) | Si-rich | 11.6845 | 86.124 | 0.16158 | 1.9087 | 0.12119 | <0.03 | 99.02 | 63.71 | 0.24 | 17.11 | 0.06 | 0.19 | 0.12 | 12.64 | 5.92 |  |  | 1290
Sample B (6) | Si-rich | 11.5885 | 86.0553 | 0.13203 | 1.9703 | 0.25391 | <0.03 | 98.46 | 63.71 | 0.24 | 17.11 | 0.06 | 0.19 | 0.12 | 12.64 | 5.92 |  |  | 1290
Sample B (7) | Si-rich | 12.7403 | 84.6734 | 0.28178 | 2.1234 | 0.18114 | <0.03 | 99.37 | 63.71 | 0.24 | 17.11 | 0.06 | 0.19 | 0.12 | 12.64 | 5.92 |  |  | 1290
Sample B (8) | Si-rich | 12.9052 | 84.7493 | 0.2114 | 1.9227 | 0.2114 | <0.03 | 99.34 | 63.71 | 0.24 | 17.11 | 0.06 | 0.19 | 0.12 | 12.64 | 5.92 |  |  | 1290
Sample B (9) | Si-rich | 13.0071 | 84.4156 | 0.18121 | 2.1041 | 0.30202 | <0.03 | 99.33 | 63.71 | 0.24 | 17.11 | 0.06 | 0.19 | 0.12 | 12.64 | 5.92 |  |  | 1290
Sample C (1) | Si-rich | 12.7079 | 84.9816 | 0.099592 | 1.9221 | 0.28882 | <0.03 | 100.41 | 54.99 | 0.2 | 22.5 | 0.04 | 0.19 | b.d.l. | 12.36 | 9.74 |  |  | 1245
Sample C (2) | Si-rich | 11.3842 | 86.4694 | 0.15045 | 1.8455 | 0.15045 | <0.03 | 99.7 | 54.99 | 0.2 | 22.5 | 0.04 | 0.19 | b.d.l. | 12.36 | 9.74 |  |  | 1245
Sample C (3) | Si-rich | 11.4535 | 86.589 | 0.15057 | 1.6663 | 0.1305 | <0.03 | 99.62 | 54.99 | 0.2 | 22.5 | 0.04 | 0.19 | b.d.l. | 12.36 | 9.74 |  |  | 1245
Sample C (4) | Si-rich | 11.3522 | 86.6787 | 0.14065 | 1.6777 | 0.15069 | <0.03 | 99.54 | 54.99 | 0.2 | 22.5 | 0.04 | 0.19 | b.d.l. | 12.36 | 9.74 |  |  | 1245
Sample C (5) | Si-rich | 9.7554 | 86.2944 | <0.05 | 3.6094 | 0.34089 | <0.03 | 99.74 | 54.99 | 0.2 | 22.5 | 0.04 | 0.19 | b.d.l. | 12.36 | 9.74 |  |  | 1245
Sample C (6) | Si-poor | 6.5888 | 91.2948 | 0.10981 | 1.5074 | 0.49915 | <0.03 | 100.17 | 54.99 | 0.2 | 22.5 | 0.04 | 0.19 | b.d.l. | 12.36 | 9.74 |  |  | 1245
Sample C (7) | Si-poor | 6.6824 | 90.1663 | 0.11291 | 2.3199 | 0.66721 | 0.041059 | 97.42 | 54.99 | 0.2 | 22.5 | 0.04 | 0.19 | b.d.l. | 12.36 | 9.74 |  |  | 1245
Sample C (8) | Si-poor | 6.5649 | 91.4617 | <0.05 | 1.547 | 0.4165 | <0.03 | 100.84 | 54.99 | 0.2 | 22.5 | 0.04 | 0.19 | b.d.l. | 12.36 | 9.74 |  |  | 1245
Sample C (9) | Si-poor | 6.5577 | 90.9009 | 0.079729 | 2.0032 | 0.44848 | <0.03 | 100.34 | 54.99 | 0.2 | 22.5 | 0.04 | 0.19 | b.d.l. | 12.36 | 9.74 |  |  | 1245
Sample C (10) | Si-poor | 8.6608 | 89.6051 | <0.05 | 1.3633 | 0.37089 | <0.03 | 99.76 | 54.99 | 0.2 | 22.5 | 0.04 | 0.19 | b.d.l. | 12.36 | 9.74 |  |  | 1245
Sample C (11) | Si-poor | 8.6131 | 89.7588 | <0.05 | 1.2864 | 0.33166 | <0.03 | 99.5 | 54.99 | 0.2 | 22.5 | 0.04 | 0.19 | b.d.l. | 12.36 | 9.74 |  |  | 1245
Sample D (1) | Si-rich | 11.3508 | 87.2782 | <0.05 | 1.1694 | 0.20161 | <0.05 | 99.2 | 61.28 | 1.68 | 16.94 | 0.47 | 2.57 | 0.82 | 7.87 | 8.38 |  |  | 1200
Sample D (2) | Si-rich | 9.3455 | 89.9261 | <0.05 | 0.37957 | 0.34879 | <0.03 | 97.48 | 61.28 | 1.68 | 16.94 | 0.47 | 2.57 | 0.82 | 7.87 | 8.38 |  |  | 1200
Sample D (3) | Si-rich | 18.5286 | 74.58 | 0.12143 | 6.4056 | 0.37442 | <0.03 | 98.82 | 61.28 | 1.68 | 16.94 | 0.47 | 2.57 | 0.82 | 7.87 | 8.38 |  |  | 1200
Sample D (4) | Si-rich | 23.4521 | 65.8692 | 1.2116 | 9.3336 | 0.12322 | <0.03 | 97.39 | 61.28 | 1.68 | 16.94 | 0.47 | 2.57 | 0.82 | 7.87 | 8.38 |  |  | 1200
Sample D (5) | Si-rich | 14.8343 | 76.4652 | 0.090946 | 8.559 | 0.04042 | <0.03 | 98.96 | 61.28 | 1.68 | 16.94 | 0.47 | 2.57 | 0.82 | 7.87 | 8.38 |  |  | 1200
Sample D (6) | Si-median | 7.3037 | 90.9341 | 0.071305 | 1.1918 | 0.49913 | <0.05 | 98.17 | 61.28 | 1.68 | 16.94 | 0.47 | 2.57 | 0.82 | 7.87 | 8.38 |  |  | 1200
Sample D (7) | Si-median | 6.6155 | 91.4417 | <0.05 | 1.4928 | 0.4499 | <0.05 | 97.8 | 61.28 | 1.68 | 16.94 | 0.47 | 2.57 | 0.82 | 7.87 | 8.38 |  |  | 1200
Sample D (8) | Si-median | 6.0163 | 91.7671 | 0.061287 | 1.5322 | 0.62308 | <0.05 | 97.9 | 61.28 | 1.68 | 16.94 | 0.47 | 2.57 | 0.82 | 7.87 | 8.38 |  |  | 1200
Sample D (9) | Si-poor | 0.7312 | 97.9094 | 0.061792 | 0.56643 | 0.67971 | 0.041195 | 97.1 | 61.28 | 1.68 | 16.94 | 0.47 | 2.57 | 0.82 | 7.87 | 8.38 |  |  | 1200
Sample D (10) | Si-poor | 0.20706 | 98.8094 | 0.062118 | 0.22777 | 0.69365 | <0.03 | 96.59 | 61.28 | 1.68 | 16.94 | 0.47 | 2.57 | 0.82 | 7.87 | 8.38 |  |  | 1200
Sample N (1) | Si-rich | 7.9721 | 90.8457 | <0.05 | 0.63656 | 0.55572 | <0.03 | 98.97 | 58.57 | 1.49 | 19.37 | 0.6 | 1.81 | 0.31 | 10.06 | 7.57 | 0.16 | 0.02 | 1245
Sample N (2) | Si-rich | 8.1583 | 90.6282 | 0.071385 | 0.58128 | 0.55068 | <0.03 | 98.06 | 58.57 | 1.49 | 19.37 | 0.6 | 1.81 | 0.31 | 10.06 | 7.57 | 0.16 | 0.02 | 1245
Sample N (3) | Si-rich | 7.8559 | 90.8823 | 0.081408 | 0.71232 | 0.47827 | <0.03 | 98.27 | 58.57 | 1.49 | 19.37 | 0.6 | 1.81 | 0.31 | 10.06 | 7.57 | 0.16 | 0.02 | 1245
Sample N (4) | Si-rich | 7.2107 | 91.3017 | <0.05 | 1.0124 | 0.47521 | <0.03 | 96.8 | 58.57 | 1.49 | 19.37 | 0.6 | 1.81 | 0.31 | 10.06 | 7.57 | 0.16 | 0.02 | 1245
Sample N (5) | Si-rich | 7.3038 | 91.1017 | <0.05 | 1.1316 | 0.45263 | <0.03 | 97.21 | 58.57 | 1.49 | 19.37 | 0.6 | 1.81 | 0.31 | 10.06 | 7.57 | 0.16 | 0.02 | 1245
Sample N (6) | Si-rich | 7.1864 | 91.2625 | <0.05 | 1.0857 | 0.47565 | <0.03 | 96.71 | 58.57 | 1.49 | 19.37 | 0.6 | 1.81 | 0.31 | 10.06 | 7.57 | 0.16 | 0.02 | 1245
Sample N (7) | Si-rich | 7.991 | 90.5916 | <0.05 | 0.89359 | 0.52383 | <0.03 | 97.36 | 58.57 | 1.49 | 19.37 | 0.6 | 1.81 | 0.31 | 10.06 | 7.57 | 0.16 | 0.02 | 1245
Sample N (8) | Si-poor | 1.7191 | 96.4478 | <0.05 | 1.4292 | 0.40389 | <0.03 | 96.56 | 58.57 | 1.49 | 19.37 | 0.6 | 1.81 | 0.31 | 10.06 | 7.57 | 0.16 | 0.02 | 1245
Sample N (9) | Si-poor | 1.5178 | 96.1534 | 0.062377 | 1.8921 | 0.37426 | <0.03 | 96.19 | 58.57 | 1.49 | 19.37 | 0.6 | 1.81 | 0.31 | 10.06 | 7.57 | 0.16 | 0.02 | 1245
Sample N (10) | Si-poor | 1.6438 | 96.423 | <0.05 | 1.6231 | 0.31014 | <0.03 | 96.73 | 58.57 | 1.49 | 19.37 | 0.6 | 1.81 | 0.31 | 10.06 | 7.57 | 0.16 | 0.02 | 1245
Sample O (1) | Si-rich | 11.4525 | 87.1525 | 0.060649 | 1.0512 | 0.28303 | <0.03 | 98.93 | 62.19 | 1.32 | 18.12 | 0.54 | 0.95 | 0.55 | 8.12 | 7.35 | 0.66 | 0.13 | 1200
Sample O (2) | Si-rich | 10.8468 | 88.5433 | 0.07116 | 0.26431 | 0.27447 | <0.03 | 98.37 | 62.19 | 1.32 | 18.12 | 0.54 | 0.95 | 0.55 | 8.12 | 7.35 | 0.66 | 0.13 | 1200
Sample O (3) | Si-rich | 10.0062 | 89.3432 | <0.05 | 0.23751 | 0.41305 | <0.03 | 96.84 | 62.19 | 1.32 | 18.12 | 0.54 | 0.95 | 0.55 | 8.12 | 7.35 | 0.66 | 0.13 | 1200
Sample O (4) | Si-rich | 5.0657 | 93.6403 | <0.05 | 1.0733 | 0.23072 | <0.03 | 99.69 | 62.19 | 1.32 | 18.12 | 0.54 | 0.95 | 0.55 | 8.12 | 7.35 | 0.66 | 0.13 | 1200
Sample O (5) | Si-rich | 11.4731 | 87.5293 | 0.071261 | 0.65153 | 0.27487 | <0.03 | 98.23 | 62.19 | 1.32 | 18.12 | 0.54 | 0.95 | 0.55 | 8.12 | 7.35 | 0.66 | 0.13 | 1200
Sample O (6) | Si-poor | 0.1114 | 98.3391 | 0.091148 | 0.476 | 0.060766 | 0.92161 | 98.74 | 62.19 | 1.32 | 18.12 | 0.54 | 0.95 | 0.55 | 8.12 | 7.35 | 0.66 | 0.13 | 1200
Sample O (7) | Si-poor | 0.16575 | 99.4199 | <0.05 | 0.27971 | 0.13467 | <0.03 | 96.53 | 62.19 | 1.32 | 18.12 | 0.54 | 0.95 | 0.55 | 8.12 | 7.35 | 0.66 | 0.13 | 1200
Sample O (8) | Si-poor | 0.080305 | 99.3877 | <0.05 | 0.15057 | 0.38145 | <0.03 | 99.62 | 62.19 | 1.32 | 18.12 | 0.54 | 0.95 | 0.55 | 8.12 | 7.35 | 0.66 | 0.13 | 1200
Sample O (9) | Si-poor | 0.11116 | 99.131 | 0.11116 | 0.26273 | 0.38399 | <0.03 | 98.96 | 62.19 | 1.32 | 18.12 | 0.54 | 0.95 | 0.55 | 8.12 | 7.35 | 0.66 | 0.13 | 1200